## BOM_2210-核心板_2210-核心板_2026-02-2
Manufacturer Part | Alternative Part | Value | Comment | Designator | Footprint | Manufacturer | Supplier Part | Supplier
CC0603KRX7R9BB104 |  | 100nF | 100nF | C3,C4,C5,C6,C7,C8,C9,C10,C11,C15,C16,C17,C18,C19,C20,C21,C22,C23,C24,C25,C26,C27,C28,C29,C30,C53,C54,C55,C56 | C0603 | YAGEO(国巨) | C14663 | LCSC
CC0603KRX7R9BB471 |  | 470pF | 470pF | C12 | C0603 | YAGEO(国巨) | C107092 | LCSC
CL10C220JB8NNNC |  | 22pF | 22pF | C13,C14 | C0603 | SAMSUNG(三星) | C1653 | LCSC
HGC0805R5226K100NSLJ |  | 22uF | 22uF | C31,C50,C51 | C0805 | Chinocera(华瓷) | C7432777 | LCSC
CC0603JRNPO9BN220 |  | 15pF | 15pF | C52 | C0603_1 | YAGEO(国巨) |  | LCSC
0603X106K6R3NT |  | 10uF | 10uF | C57,C58,C59 | C0603 | FH(风华) | C99231 | LCSC
LL4148 |  |  | LL4148 | D1,D2,D3 | LL-34_L3.5-W1.5-RD | MDD(辰达半导体) | C435829 | LCSC
HX PZ2.54-1x6P WZ |  |  | HX PZ2.54-1x6P WZ | H1 | HDR-TH_6P-P2.54-H-M-W10.3 | hanxia(韩下) | C32713265 | LCSC
WHITE LED | RED LED/GREEN LED/YELLOW LED |  | WHITE | LED1 | LED0603-RD_RED | XINGLIGHT(成兴光) | C965799 | LCSC
AMS1117-3.3V |  |  | Install either Q1 or U21 or U19 (but not both) | Q1 | SOT-89-3_L4.5-W2.5-P1.50-LS4.2-BR | MSKSEMI(美森科) | C5120796 | LCSC
AMS1117-3.3 |  |  |  | U21 | SOT-223-4_L6.5-W3.5-P2.30-LS7.0-BR | UMW(友台半导体) | C347222 | LCSC
TLV62568DBVR | SY8088AAC/MT3410/TLV62569DBVR |  |  | U19 | SOT-23-5_L3.0-W1.7-P0.95-LS2.8-BL | TI(德州仪器) | C163219 | LCSC
DFE252012P-2R2M=P2 |  | 2.2uH | Only Install when U19 USE | L1 | L1008 | muRata(村田) | C391305 | LCSC
RCA03100KFLF |  | 100kΩ | 100kΩ | R1,R3 | R0603 | HKR(香港电阻) | C22369815 | LCSC
FRC0603J222 TS |  | 2.2kΩ | 2.2kΩ | R2,R52 | R0603 | FOJAN(富捷) | C2907117 | LCSC
AR03BTCX1000 |  | NC/0Ω | Wait For Coolgirl support,NC at current | R5 | R0603 | Viking(光颉) |  | LCSC
RS-03K1002FT |  | 10kΩ | 10kΩ | R6 | R0603 | FH(风华) | C115324 | LCSC
RCA030RLF |  | 0Ω | Install R7 first,If Not output remove R7 then install R8,need modify QuartusII config (but not both) | R7 | R0603_2 | HKR(香港电阻) | C22356631 | A11-D3
RCA030RLF |  | 0Ω |  | R8 | R0603_2 | HKR(香港电阻) | C22356631 | A11-T4
RCA030RLF |  | 0Ω | Install R9 first,If Not output remove R9 then install R10,need modify QuartusII config (but not both) | R9 | R0603_2 | HKR(香港电阻) | C22356631 | A10-C4
RCA030RLF |  | 0Ω |  | R10 | R0603_2 | HKR(香港电阻) | C22356631 | A10-A6
RC0603FR-07100KL |  | 100kΩ | 100kΩ | R50 | R0603_1 | YAGEO(国巨) | C14675 | LCSC
RC0603FR-07200KL |  | 450kΩ | 450kΩ | R51 | R0603_1 | YAGEO(国巨) |  | LCSC
4D03WGJ0101T5E |  | 100Ω | 100Ω | RN4,RN5,RN6,RN7,RN8,RN9,RN10,RN11,RN12,RN13,RN14,RN15,RN16,RN17 | RES-ARRAY-SMD_0603-8P-L3.2-W1.6-BL | UNI-ROYAL(厚声) | C25506 | LCSC
CJS-1200TB |  |  | Only Install when S70GL02GT USE | SW1 | SW-TH_CJS-1200B | NIDEC(尼得科) | C2921630 | 256M切换
S29GL01GT10TFI010 | MX68GL1G(128M)/S29GL512GP(64M)/S29GL512GT(64M)/S29GL256GP(32M)/S29GL256GT(32M) MUST Support 8Bit Do use S70GL02GS/S29GL01GS/S29GL512S/S29GL245S(Only 16Bit) |  | Install either U3 or U12 (but not both) | U3 | TSOP-56_L18.4-W14.0-P0.50-LS20.0-TL | Infineon/CYPRESS(赛普拉斯) | C2953593 | LCSC
S70GL02GT12FHVV20 |  |  |  | U12 | FBGA-64_L13.0-W11.0-R8-C8-P1.00-BL | Infineon(英飞凌) | C6472728 | LCSC
LY62256SL-70LL | UT62256/HM62256/FM18L08(Expensive) |  | LY62256SL-70LL | U4 | SOIC-28_L18.0-W7.5-P1.27-LS10.3-BL | Lyontek(来扬) | C261867 | LCSC
R1LV0408DSA-5SR#B0 | IS62WV5128BLL-55HLI |  | Install either U5 or U6 (but not both) | U5 | STSOP-32_L11.8-W8.0-P0.50-LS13.4-BL | RENESAS(瑞萨)/IDT | C6263086 | R1LV0408DSA
IS62WV5128BLL-55TLI |  |  |  | U6 | TSOPI-32_L18.4-W8.0-P0.50-LS20.0-TL | ISSI(美国芯成) | C1351529 | LCSC
EPM2210F256C5N | EPM2210F256I5N/EPM2210F256A5N/EPM2210F256C3N |  | EPM2210F256C5N | U13 | FBGA-256_L17.0-W17.0-R16-C16-P1.00-TL | Intel/Altera | C500858 | LCSC
KH-BS1220-2-SMT |  |  | Optional | U14 | BAT-SMD_KH-CR1220-2 | kinghelm(金航标) | C5365932 | LCSC
SN74LVC8T245PWR | AiP74LVC8T245/74LVC8T245PW,118(NXP)/74LVC8T245PW(MDD) |  | SN74LVC8T245PWR | U15,U17,U9,U11,U16,U18 | TSSOP-24_L7.8-W4.4-P0.65-LS6.4-BL | TI(德州仪器) | C27643 | NH245